## B3-222-30
2并联，功率30P；水冷 5KWX2；
序号 | 产品名称 | 品牌 | 规格型号 | 数量 | 代号 | 备注
1 | 箱体 |  | 1300*700*250 | 1
2 | 交流接触器 | 正泰 | CJX2-1810 | 2 | 4KM 5KM | 16
3 | 交流接触器 | 正泰 | CJX2-4011 | 4 | 1KMA 2KMA 2KMB 1KMB | 38
4 | 空气开关 | 正泰 | DZ158-125 100A 3P | 2 | QF1 QF2 | 95
5 | 空气开关 | 正泰 | DZ47-60 C10A 2P | 1 | QF | 8
6 | 空气开关 | 正泰 | DZ47-60 D32A 3P | 1 | QF4 | 30
8 | 电机保护器 |  | 七汐Y6 | 1
9 | 指示灯 |  | AD16 绿 | 1
10 | 蜂鸣器 |  | AD16-22 红声光 | 1
11 | 急停按钮 |  | NP2-BS542急停 | 1
12 | 触摸屏 | 昆仑通态 | 昆仑通泰10寸触摸屏 | 1
13 | 接线端子 |  | TC-150A 3P | 1 | QF0 | 140
13 | 接线端子 |  | 大号五位零线排 | 1
14 | 接线端子 |  | 大号五位接地排 | 1
15 | 接线端子 |  | UK 2.5 B 接线端子 | 116
16 | 接地端子 |  | D/UK 2.5 B 端板 | 2
17 | 接地端子 |  | USLKG 2.5 接地端子 | 4
18 | 中间继电器 | 欣灵 | HH52PL | 3
19 | 线槽 | 欣灵 | 80*35/2000(8-10mm) | 6
20 | 风扇 |  | 120# | 1
21 | 专用控制器 |  | 并联机组NA2032 | 1
22 | 辅助触头 | 施耐德 | LAEN 11 | 2
23 | NA8810 |  |  | 1
25 | 压力传感器 |  | PT5-30M不含线 0-30bar | 1
26 | 压力传感器 |  | PT5-07M不含线 -0.8-7bar | 1
27 |  |  | PT4-M30 3M线长 | 2
24 | 通信模块 |  | 无线模块 | 1

## B3-222-40
2并联，功率40P；水冷 5KWX2；
序号 | 产品名称 | 品牌 | 规格型号 | 数量 | 代号 | 备注
1 | 箱体 |  | 1300*700*250 | 1
2 | 交流接触器 | 正泰 | CJX2-1810 | 2 | 4KM 5KM | 16
3 | 交流接触器 | 正泰 | CJX2-5011 | 4 | 1KMA 2KMA 2KMB 1KMB | 45
4 | 空气开关 | 正泰 | DZ158-125 125A 3P | 2 | QF1 QF2 | 115
5 | 空气开关 | 正泰 | DZ47-60 C10A 2P | 1 | QF | 8
6 | 空气开关 | 正泰 | DZ47-60 D32A 3P | 1 | QF4 | 30
8 | 电机保护器 |  | 七汐Y6 | 1
9 | 指示灯 |  | AD16 绿 | 1
10 | 蜂鸣器 |  | AD16-22 红声光 | 1
11 | 急停按钮 |  | NP2-BS542急停 | 1
12 | 触摸屏 | 昆仑通态 | 昆仑通泰10寸触摸屏 | 1
13 | 接线端子 |  | TC-200A 3P | 1 | QF0 | 160
13 | 接线端子 |  | 大号五位零线排 | 1
14 | 接线端子 |  | 大号五位接地排 | 1
15 | 接线端子 |  | UK 2.5 B 接线端子 | 116
16 | 接地端子 |  | D/UK 2.5 B 端板 | 2
17 | 接地端子 |  | USLKG 2.5 接地端子 | 4
18 | 中间继电器 | 欣灵 | HH52PL | 3
19 | 线槽 | 欣灵 | 80*35/2000(8-10mm) | 6
20 | 风扇 |  | 120# | 1
21 | 专用控制器 |  | 并联机组NA2032 | 1
22 | 辅助触头 | 施耐德 | LAEN 11 | 2
23 | NA8810 |  |  | 1
25 | 压力传感器 |  | PT5-30M不含线 0-30bar | 1
26 | 压力传感器 |  | PT5-07M不含线 -0.8-7bar | 1
27 |  |  | PT4-M30 3M线长 | 2
24 | 通信模块 |  | 无线模块 | 1

## B3-222-50
2并联，功率50P；水冷 5KWX2；
序号 | 产品名称 | 品牌 | 规格型号 | 数量 | 代号 | 备注
1 | 箱体 |  | 1300*700*250 | 1
2 | 交流接触器 | 正泰 | CJX2-1810 | 2 | 4KM 5KM | 16
3 | 交流接触器 | 正泰 | CJX2-6511 | 4 | 1KMA 2KMA 2KMB 1KMB | 60
4 | 空气开关 | 正泰 | DZ158-125 125A 3P | 2 | QF1 QF2 | 115
5 | 空气开关 | 正泰 | DZ47-60 C10A 2P | 1 | QF | 8
6 | 空气开关 | 正泰 | DZ47-60 D32A 3P | 1 | QF4 | 30
8 | 电机保护器 |  | 七汐Y6 | 1
9 | 指示灯 |  | AD16 绿 | 1
10 | 蜂鸣器 |  | AD16-22 红声光 | 1
11 | 急停按钮 |  | NP2-BS542急停 | 1
12 | 触摸屏 | 昆仑通态 | 昆仑通泰10寸触摸屏 | 1
13 | 接线端子 |  | TC-300A 3P | 1 | QF0 | 280
13 | 接线端子 |  | 大号五位零线排 | 1
14 | 接线端子 |  | 大号五位接地排 | 1
15 | 接线端子 |  | UK 2.5 B 接线端子 | 116
16 | 接地端子 |  | D/UK 2.5 B 端板 | 2
17 | 接地端子 |  | USLKG 2.5 接地端子 | 4
18 | 中间继电器 | 欣灵 | HH52PL | 3
19 | 线槽 | 欣灵 | 80*35/2000(8-10mm) | 6
20 | 风扇 |  | 120# | 1
21 | 专用控制器 |  | 并联机组NA2032 | 1
22 | 辅助触头 | 施耐德 | LAEN 11 | 2
23 | NA8810 |  |  | 1
25 | 压力传感器 |  | PT5-30M不含线 0-30bar | 1
26 | 压力传感器 |  | PT5-07M不含线 -0.8-7bar | 1
27 |  |  | PT4-M30 3M线长 | 2
24 | 通信模块 |  | 无线模块 | 1