## 50P
复盛螺杆，1台，功率38KW，Y-△启动；风冷；机组柜；正泰交接；正泰空开；10寸触摸屏；
序号 | 产品名称 | 品牌 | 规格型号 | 数量 | 用途 | 备注
1 | 箱体 |  | 1000*700*250 | 1
2 | 交流接触器 | 正泰 | CJX2-5011 | 2 |  | 49
3 | 交流接触器 | 正泰 | CJX2-4011 | 1 |  | 39
4 | 交流接触器 | 正泰 | CJX2-1801 | 3 |  | 16
5 | 空气开关 | 正泰 | DZ47-60 C10A 2P | 1 |  | 8
6 | 空气开关 | 正泰 | DZ47-60 D32A 3P | 2 |  | 30
8 | 空气开关 | 正泰 | DZ158-125 125A 3P | 1 |  | 100
9 | 电机保护器 |  | 七汐Y1350 | 1
10 | 电机保护器 |  | 七汐Y1 | 3
11 | 指示灯 |  | AD16 绿 | 1
12 | 蜂鸣器 |  | AD16-22 红声光 | 1
13 | 急停按钮 |  | NP2-BS542急停 | 1
14 | 触摸屏 | 昆仑通态 | 昆仑通泰10寸触摸屏 | 1
15 | 接线端子 |  | TC-150A 3P | 1 |  | 140
16 | 接线端子 |  | 大号五位零线排 | 1
17 | 接线端子 |  | 大号五位接地排 | 1
18 | 接线端子 |  | UK 2.5 B 接线端子 | 50
19 | 接地端子 |  | D/UK 2.5 B 端板 | 2
20 | 接地端子 |  | USLKG 2.5 接地端子 | 3
21 | 中间继电器 | 欣灵 | HH52PL | 8
22 | 线槽 | 欣灵 | 80*35/2000(8-10mm) | 6
23 | 风扇 |  | 120# | 1
24 | 专用控制器 |  | PLC2.0 SLL-10 | 1
27 | 通信模块 |  | 无线模块 | 1

## 65P
复盛螺杆，1台，功率49KW，Y-△启动；风冷；机组柜；正泰交接；正泰空开；10寸触摸屏；
序号 | 产品名称 | 品牌 | 规格型号 | 数量 | 用途 | 备注
1 | 箱体 |  | 1000*700*250 | 1
2 | 交流接触器 | 正泰 | CJX2-6511 | 2 |  | 62
3 | 交流接触器 | 正泰 | CJX2-5011 | 1 |  | 50
4 | 交流接触器 | 正泰 | CJX2-1801 | 3 |  | 16
5 | 空气开关 | 正泰 | DZ47-60 C10A 2P | 1 |  | 8
6 | 空气开关 | 正泰 | DZ47-60 D32A 3P | 2 |  | 30
8 | 空气开关 | 正泰 | NM1-225/3300 160A | 1 |  | 150
9 | 电机保护器 |  | 七汐Y1350 | 1
10 | 电机保护器 |  | 七汐Y1 | 3
11 | 指示灯 |  | AD16 绿 | 1
12 | 蜂鸣器 |  | AD16-22 红声光 | 1
13 | 急停按钮 |  | NP2-BS542急停 | 1
14 | 触摸屏 | 昆仑通态 | 昆仑通泰10寸触摸屏 | 1
15 | 接线端子 |  | TC-200A 3P | 1 |  | 180
16 | 接线端子 |  | 大号五位零线排 | 1
17 | 接线端子 |  | 大号五位接地排 | 1
18 | 接线端子 |  | UK 2.5 B 接线端子 | 50
19 | 接地端子 |  | D/UK 2.5 B 端板 | 2
20 | 接地端子 |  | USLKG 2.5 接地端子 | 3
21 | 中间继电器 | 欣灵 | HH52PL | 8
22 | 线槽 | 欣灵 | 80*35/2000(8-10mm) | 6
23 | 风扇 |  | 120# | 1
24 | 专用控制器 |  | PLC2.0 SLL-10 | 1
27 | 通信模块 |  | 无线模块 | 1

## 80P
复盛螺杆，1台，功率60KW，Y-△启动；风冷；机组柜；正泰交接；正泰空开；10寸触摸屏；
序号 | 产品名称 | 品牌 | 规格型号 | 数量 | 用途 | 备注
1 | 箱体 |  | 1300*800*250 | 1
2 | 交流接触器 | 正泰 | CJX2-8011 | 2 |  | 78
3 | 交流接触器 | 正泰 | CJX2-6511 | 1 |  | 62
4 | 交流接触器 | 正泰 | CJX2-1801 | 3 |  | 16
5 | 空气开关 | 正泰 | DZ47-60 C10A 2P | 1 |  | 8
6 | 空气开关 | 正泰 | DZ47-60 D32A 3P | 2 |  | 30
8 | 空气开关 | 正泰 | NM1-225/3300 225A | 1 |  | 220
9 | 电机保护器 |  | 七汐Y1350 | 1
10 | 电机保护器 |  | 七汐Y1 | 3
11 | 指示灯 |  | AD16 绿 | 1
12 | 蜂鸣器 |  | AD16-22 红声光 | 1
13 | 急停按钮 |  | NP2-BS542急停 | 1
14 | 触摸屏 | 昆仑通态 | 昆仑通泰10寸触摸屏 | 1
15 | 接线端子 |  | TC-300A 3P | 1 |  | 280
16 | 接线端子 |  | 大号五位零线排 | 1
17 | 接线端子 |  | 大号五位接地排 | 1
18 | 接线端子 |  | UK 2.5 B 接线端子 | 50
19 | 接地端子 |  | D/UK 2.5 B 端板 | 2
20 | 接地端子 |  | USLKG 2.5 接地端子 | 3
21 | 中间继电器 | 欣灵 | HH52PL | 8
22 | 线槽 | 欣灵 | 80*35/2000(8-10mm) | 6
23 | 风扇 |  | 120# | 1
24 | 专用控制器 |  | PLC2.0 SLL-10 | 1
27 | 通信模块 |  | 无线模块 | 1

## 90P
复盛螺杆，1台，功率68KW，Y-△启动；风冷；机组柜；正泰交接；正泰空开；10寸触摸屏；
序号 | 产品名称 | 品牌 | 规格型号 | 数量 | 用途 | 备注
1 | 箱体 |  | 1300*800*250 | 1
2 | 交流接触器 | 正泰 | CJX2-9511 | 2 |  | 92
3 | 交流接触器 | 正泰 | CJX2-8011 | 1 |  | 78
4 | 交流接触器 | 正泰 | CJX2-1801 | 3 |  | 16
5 | 空气开关 | 正泰 | DZ47-60 C10A 2P | 1 |  | 8
6 | 空气开关 | 正泰 | DZ47-60 D32A 3P | 2 |  | 30
8 | 空气开关 | 正泰 | NM1-225/3300 225A | 1 |  | 220
9 | 电机保护器 |  | 七汐Y1350 | 1
10 | 电机保护器 |  | 七汐Y1 | 3
11 | 指示灯 |  | AD16 绿 | 1
12 | 蜂鸣器 |  | AD16-22 红声光 | 1
13 | 急停按钮 |  | NP2-BS542急停 | 1
14 | 触摸屏 | 昆仑通态 | 昆仑通泰10寸触摸屏 | 1
15 | 接线端子 |  | TC-300A 3P | 1 |  | 280
16 | 接线端子 |  | 大号五位零线排 | 1
17 | 接线端子 |  | 大号五位接地排 | 1
18 | 接线端子 |  | UK 2.5 B 接线端子 | 50
19 | 接地端子 |  | D/UK 2.5 B 端板 | 2
20 | 接地端子 |  | USLKG 2.5 接地端子 | 3
21 | 中间继电器 | 欣灵 | HH52PL | 8
22 | 线槽 | 欣灵 | 80*35/2000(8-10mm) | 6
23 | 风扇 |  | 120# | 1
24 | 专用控制器 |  | PLC2.0 SLL-10 | 1
27 | 通信模块 |  | 无线模块 | 1

## 100P
复盛螺杆，1台，功率75KW，Y-△启动；风冷；机组柜；正泰交接；正泰空开；10寸触摸屏；
序号 | 产品名称 | 品牌 | 规格型号 | 数量 | 用途 | 备注
1 | 箱体 |  | 1300*800*250 | 1
2 | 交流接触器 | 正泰 | CJX1-110 | 2 |  | 105
3 | 交流接触器 | 正泰 | CJX2-8011 | 1 |  | 78
4 | 交流接触器 | 正泰 | CJX2-1801 | 3 |  | 16
5 | 空气开关 | 正泰 | DZ47-60 C10A 2P | 1 |  | 8
6 | 空气开关 | 正泰 | DZ47-60 D32A 3P | 2 |  | 30
8 | 空气开关 | 正泰 | NM1-225/3300 250A | 1 |  | 240
9 | 电机保护器 |  | 七汐Y1350 | 1
10 | 电机保护器 |  | 七汐Y1 | 3
11 | 指示灯 |  | AD16 绿 | 1
12 | 蜂鸣器 |  | AD16-22 红声光 | 1
13 | 急停按钮 |  | NP2-BS542急停 | 1
14 | 触摸屏 | 昆仑通态 | 昆仑通泰10寸触摸屏 | 1
15 | 接线端子 |  | TC-400A 3P | 1 |  | 380
16 | 接线端子 |  | 大号五位零线排 | 1
17 | 接线端子 |  | 大号五位接地排 | 1
18 | 接线端子 |  | UK 2.5 B 接线端子 | 50
19 | 接地端子 |  | D/UK 2.5 B 端板 | 2
20 | 接地端子 |  | USLKG 2.5 接地端子 | 3
21 | 中间继电器 | 欣灵 | HH52PL | 8
22 | 线槽 | 欣灵 | 80*35/2000(8-10mm) | 6
23 | 风扇 |  | 120# | 1
24 | 专用控制器 |  | PLC2.0 SLL-10 | 1
27 | 通信模块 |  | 无线模块 | 1

## 120P
复盛螺杆，1台，功率90KW，Y-△启动；风冷；机组柜；正泰交接；正泰空开；10寸触摸屏；
序号 | 产品名称 | 品牌 | 规格型号 | 数量 | 用途 | 备注
1 | 箱体 |  | 1300*800*250 | 1
2 | 交流接触器 | 正泰 | CJX1-140 | 2 |  | 130
3 | 交流接触器 | 正泰 | CJX2-9511 | 1 |  | 90
4 | 交流接触器 | 正泰 | CJX2-1801 | 3 |  | 16
5 | 空气开关 | 正泰 | DZ47-60 C10A 2P | 1 |  | 8
6 | 空气开关 | 正泰 | DZ47-60 D32A 3P | 2 |  | 30
8 | 空气开关 | 正泰 | NM1-225/3300 315A | 1 |  | 300
9 | 电机保护器 |  | 七汐Y1350 | 1
10 | 电机保护器 |  | 七汐Y1 | 3
11 | 指示灯 |  | AD16 绿 | 1
12 | 蜂鸣器 |  | AD16-22 红声光 | 1
13 | 急停按钮 |  | NP2-BS542急停 | 1
14 | 触摸屏 | 昆仑通态 | 昆仑通泰10寸触摸屏 | 1
15 | 接线端子 |  | TC-400A 3P | 1 |  | 380
16 | 接线端子 |  | 大号五位零线排 | 1
17 | 接线端子 |  | 大号五位接地排 | 1
18 | 接线端子 |  | UK 2.5 B 接线端子 | 50
19 | 接地端子 |  | D/UK 2.5 B 端板 | 2
20 | 接地端子 |  | USLKG 2.5 接地端子 | 3
21 | 中间继电器 | 欣灵 | HH52PL | 8
22 | 线槽 | 欣灵 | 80*35/2000(8-10mm) | 6
23 | 风扇 |  | 120# | 1
24 | 专用控制器 |  | PLC2.0 SLL-10 | 1
27 | 通信模块 |  | 无线模块 | 1