## 50P
比泽尔螺杆，1台，功率38KW，分线圈启动；蒸发冷；机组柜；施耐德交接；施耐德空开；10寸触摸屏；
序号 | 产品名称 | 品牌 | 规格型号 | 数量 | 用途 | 备注
1 | 箱体 |  | 1000*700*250 | 1
2 | 交流接触器 | 施耐德 | LC1-E1810M5N | 3 |  | 16
4 | 交流接触器 | 施耐德 | LC1-E50M5N | 2 |  | 48
5 | 空气开关 | 施耐德 | NSC160S3125 3P125A | 1 |  | 115
6 | 空气开关 | 施耐德 | OSMC32N 2PC10A | 1 |  | 8
7 | 空气开关 | 施耐德 | OSMC32N 3PD32A | 1 |  | 30
8 | 电机保护器 |  | 七汐Y1350 | 1
9 | 电机保护器 |  | Y1 | 3
10 | 指示灯 |  | AD16 绿 | 1
11 | 蜂鸣器 |  | AD16-22 红声光 | 1
12 | 急停按钮 |  | NP2-BS542急停 | 1
13 | 触摸屏 | 昆仑通态 | 昆仑通泰10寸触摸屏 | 1
14 | 接线端子 |  | 大号五位零线排 | 1
15 | 接线端子 |  | 大号五位接地排 | 1
16 | 接线端子 |  | TC-150A | 1 |  | 140
17 | 接线端子 |  | UK 2.5 B 接线端子 | 50
18 | 接地端子 |  | D/UK 2.5 B 端板 | 2
19 | 接地端子 |  | USLKG 2.5 接地端子 | 4
20 | 中间继电器 | 欣灵 | HH52PL | 8
21 | 风扇 |  | 120# | 1
22 | 专用控制器 |  | PLC2.0 DYL-20 | 1
23 | 压力传感器 |  | PT5-30M不含线 0-30bar | 1
24 | 压力传感器 |  | PT5-07M不含线 -0.8-7bar | 1
25 | 通信模块 |  | 无线模块 | 1
26 |  |  | PT4-M30 3M线长 | 2

## 65P
比泽尔螺杆，1台，功率49KW，分线圈启动；蒸发冷；机组柜；施耐德交接；施耐德空开；10寸触摸屏；
序号 | 产品名称 | 品牌 | 规格型号 | 数量 | 用途 | 备注
1 | 箱体 |  | 1000*700*250 | 1
2 | 交流接触器 | 施耐德 | LC1-E1810M5N | 3 |  | 16
4 | 交流接触器 | 施耐德 | LC1-E65M5N | 2 |  | 62
5 | 空气开关 | 施耐德 | NSC250S3160 3P160A | 1 |  | 145
6 | 空气开关 | 施耐德 | OSMC32N 2PC10A | 1 |  | 8
7 | 空气开关 | 施耐德 | OSMC32N 3PD32A | 1 |  | 30
8 | 电机保护器 |  | 七汐Y1350 | 1
9 | 电机保护器 |  | Y1 | 3
10 | 指示灯 |  | AD16 绿 | 1
11 | 蜂鸣器 |  | AD16-22 红声光 | 1
12 | 急停按钮 |  | NP2-BS542急停 | 1
13 | 触摸屏 | 昆仑通态 | 昆仑通泰10寸触摸屏 | 1
14 | 接线端子 |  | 大号五位零线排 | 1
15 | 接线端子 |  | 大号五位接地排 | 1
16 | 接线端子 |  | TC-200A | 1 |  | 180
17 | 接线端子 |  | UK 2.5 B 接线端子 | 50
18 | 接地端子 |  | D/UK 2.5 B 端板 | 2
19 | 接地端子 |  | USLKG 2.5 接地端子 | 4
20 | 中间继电器 | 欣灵 | HH52PL | 8
21 | 风扇 |  | 120# | 1
22 | 专用控制器 |  | PLC2.0 DYL-20 | 1
23 | 压力传感器 |  | PT5-30M不含线 0-30bar | 1
24 | 压力传感器 |  | PT5-07M不含线 -0.8-7bar | 1
25 | 通信模块 |  | 无线模块 | 1
26 |  |  | PT4-M30 3M线长 | 2

## 80P
比泽尔螺杆，1台，功率60KW，分线圈启动；蒸发冷；机组柜；施耐德交接；施耐德空开；10寸触摸屏；
序号 | 产品名称 | 品牌 | 规格型号 | 数量 | 用途 | 备注
1 | 箱体 |  | 1000*700*250 | 1
2 | 交流接触器 | 施耐德 | LC1-E1810M5N | 3 |  | 16
4 | 交流接触器 | 施耐德 | LC1-E80M5N | 2 |  | 78
5 | 空气开关 | 施耐德 | NSC160S3200 3P200A | 1 |  | 180
6 | 空气开关 | 施耐德 | OSMC32N 2PC10A | 1 |  | 8
7 | 空气开关 | 施耐德 | OSMC32N 3PD32A | 1 |  | 30
8 | 电机保护器 |  | 七汐Y1350 | 1
9 | 电机保护器 |  | Y1 | 3
10 | 指示灯 |  | AD16 绿 | 1
11 | 蜂鸣器 |  | AD16-22 红声光 | 1
12 | 急停按钮 |  | NP2-BS542急停 | 1
13 | 触摸屏 | 昆仑通态 | 昆仑通泰10寸触摸屏 | 1
14 | 接线端子 |  | 大号五位零线排 | 1
15 | 接线端子 |  | 大号五位接地排 | 1
16 | 接线端子 |  | TC-200A | 1 |  | 180
17 | 接线端子 |  | UK 2.5 B 接线端子 | 50
18 | 接地端子 |  | D/UK 2.5 B 端板 | 2
19 | 接地端子 |  | USLKG 2.5 接地端子 | 4
20 | 中间继电器 | 欣灵 | HH52PL | 8
21 | 风扇 |  | 120# | 1
22 | 专用控制器 |  | PLC2.0 DYL-20 | 1
23 | 压力传感器 |  | PT5-30M不含线 0-30bar | 1
24 | 压力传感器 |  | PT5-07M不含线 -0.8-7bar | 1
25 | 通信模块 |  | 无线模块 | 1
26 |  |  | PT4-M30 3M线长 | 2

## 90P
比泽尔螺杆，1台，功率68KW，分线圈启动；蒸发冷；机组柜；施耐德交接；施耐德空开；10寸触摸屏；
序号 | 产品名称 | 品牌 | 规格型号 | 数量 | 用途 | 备注
1 | 箱体 |  | 1300*800*250 | 1
2 | 交流接触器 | 施耐德 | LC1-E1810M5N | 3 |  | 16
4 | 交流接触器 | 施耐德 | LC1-E95M5N | 2 |  | 90
5 | 空气开关 | 施耐德 | NSC160S3200 3P200A | 1 |  | 180
6 | 空气开关 | 施耐德 | OSMC32N 2PC10A | 1 |  | 8
7 | 空气开关 | 施耐德 | OSMC32N 3PD32A | 1 |  | 30
8 | 电机保护器 |  | 七汐Y1350 | 1
9 | 电机保护器 |  | Y1 | 3
10 | 指示灯 |  | AD16 绿 | 1
11 | 蜂鸣器 |  | AD16-22 红声光 | 1
12 | 急停按钮 |  | NP2-BS542急停 | 1
13 | 触摸屏 | 昆仑通态 | 昆仑通泰10寸触摸屏 | 1
14 | 接线端子 |  | 大号五位零线排 | 1
15 | 接线端子 |  | 大号五位接地排 | 1
16 | 接线端子 |  | TC-300A | 1 |  | 280
17 | 接线端子 |  | UK 2.5 B 接线端子 | 50
18 | 接地端子 |  | D/UK 2.5 B 端板 | 2
19 | 接地端子 |  | USLKG 2.5 接地端子 | 4
20 | 中间继电器 | 欣灵 | HH52PL | 8
21 | 风扇 |  | 120# | 1
22 | 专用控制器 |  | PLC2.0 DYL-20 | 1
23 | 压力传感器 |  | PT5-30M不含线 0-30bar | 1
24 | 压力传感器 |  | PT5-07M不含线 -0.8-7bar | 1
25 | 通信模块 |  | 无线模块 | 1
26 |  |  | PT4-M30 3M线长 | 2

## 100P
比泽尔螺杆，1台，功率75KW，分线圈启动；蒸发冷；机组柜；施耐德交接；施耐德空开；10寸触摸屏；
序号 | 产品名称 | 品牌 | 规格型号 | 数量 | 用途 | 备注
1 | 箱体 |  | 1500*800*300 | 1
2 | 交流接触器 | 施耐德 | LC1-E1810M5N | 3 |  | 16
4 | 交流接触器 | 施耐德 | LC1-E120M5N | 2 |  | 115
5 | 空气开关 | 施耐德 | NSC160S3250 3P250A | 1 |  | 240
6 | 空气开关 | 施耐德 | OSMC32N 2PC10A | 1 |  | 8
7 | 空气开关 | 施耐德 | OSMC32N 3PD32A | 1 |  | 30
8 | 电机保护器 |  | 七汐Y1350 | 1
9 | 电机保护器 |  | Y1 | 3
10 | 指示灯 |  | AD16 绿 | 1
11 | 蜂鸣器 |  | AD16-22 红声光 | 1
12 | 急停按钮 |  | NP2-BS542急停 | 1
13 | 触摸屏 | 昆仑通态 | 昆仑通泰10寸触摸屏 | 1
14 | 接线端子 |  | 大号五位零线排 | 1
15 | 接线端子 |  | 大号五位接地排 | 1
16 | 接线端子 |  | TC-300A | 1 |  | 280
17 | 接线端子 |  | UK 2.5 B 接线端子 | 50
18 | 接地端子 |  | D/UK 2.5 B 端板 | 2
19 | 接地端子 |  | USLKG 2.5 接地端子 | 4
20 | 中间继电器 | 欣灵 | HH52PL | 8
21 | 风扇 |  | 120# | 1
22 | 专用控制器 |  | PLC2.0 DYL-20 | 1
23 | 压力传感器 |  | PT5-30M不含线 0-30bar | 1
24 | 压力传感器 |  | PT5-07M不含线 -0.8-7bar | 1
25 | 通信模块 |  | 无线模块 | 1
26 |  |  | PT4-M30 3M线长 | 2

## 120P
比泽尔螺杆，1台，功率90KW，分线圈启动；蒸发冷；机组柜；施耐德交接；施耐德空开；10寸触摸屏；
序号 | 产品名称 | 品牌 | 规格型号 | 数量 | 用途 | 备注
1 | 箱体 |  | 1500*800*300 | 1
2 | 交流接触器 | 施耐德 | LC1-E1810M5N | 3 |  | 16
4 | 交流接触器 | 施耐德 | LC1-E300M5N | 2 |  | 130
5 | 空气开关 | 施耐德 | NSC 400K 3P320A | 1 |  | 290
6 | 空气开关 | 施耐德 | OSMC32N 2PC10A | 1 |  | 8
7 | 空气开关 | 施耐德 | OSMC32N 3PD32A | 1 |  | 30
8 | 电机保护器 |  | 七汐Y1350 | 1
9 | 电机保护器 |  | Y1 | 3
10 | 指示灯 |  | AD16 绿 | 1
11 | 蜂鸣器 |  | AD16-22 红声光 | 1
12 | 急停按钮 |  | NP2-BS542急停 | 1
13 | 触摸屏 | 昆仑通态 | 昆仑通泰10寸触摸屏 | 1
14 | 接线端子 |  | 大号五位零线排 | 1
15 | 接线端子 |  | 大号五位接地排 | 1
16 | 接线端子 |  | TC-400A | 1 |  | 380
17 | 接线端子 |  | UK 2.5 B 接线端子 | 50
18 | 接地端子 |  | D/UK 2.5 B 端板 | 2
19 | 接地端子 |  | USLKG 2.5 接地端子 | 4
20 | 中间继电器 | 欣灵 | HH52PL | 8
21 | 风扇 |  | 120# | 1
22 | 专用控制器 |  | PLC2.0 DYL-20 | 1
23 | 压力传感器 |  | PT5-30M不含线 0-30bar | 1
24 | 压力传感器 |  | PT5-07M不含线 -0.8-7bar | 1
25 | 通信模块 |  | 无线模块 | 1
26 |  |  | PT4-M30 3M线长 | 2