## 50P
比泽尔螺杆，2台，功率38KW，分线圈启动；蒸发冷；机组柜；正泰交接；正泰空开；10寸触摸屏；
序号 | 产品名称 | 品牌 | 规格型号 | 数量 | 用途 | 备注
1 | 箱体 |  | 1000*700*250 | 1
2 | 交流接触器 | 正泰 | CJX2-1810 | 3 |  | 18
4 | 交流接触器 | 正泰 | CJX2-5011 | 4 |  | 48
5 | 空气开关 | 正泰 | DZ158-125 100A 3P | 2 |  | 95
6 | 空气开关 | 正泰 | DZ47-60 C10A 2P | 1 |  | 8
7 | 空气开关 | 正泰 | DZ47-60 C32A 3P | 1 |  | 30
8 | 电机保护器 |  | 七汐Y6 | 1
10 | 指示灯 |  | AD16 绿 | 2
11 | 蜂鸣器 |  | AD16-22 红声光 | 1
12 | 急停按钮 |  | NP2-BS542急停 | 1
13 | 触摸屏 | 昆仑通态 | 昆仑通泰10寸触摸屏 | 1
14 | 接线端子 |  | 大号五位零线排 | 1
15 | 接线端子 |  | 大号五位接地排 | 1
16 | 接线端子 |  | TC-200A | 1 |  | 180
17 | 接线端子 |  | UK 2.5 B 接线端子 | 50
18 | 接地端子 |  | D/UK 2.5 B 端板 | 2
19 | 接地端子 |  | USLKG 2.5 接地端子 | 4
20 | 中间继电器 | 欣灵 | HH52PL | 8
21 | 风扇 |  | 120# | 1
22 | 专用控制器 |  | PLC2.0 DYL-20 | 1
23 | 专用控制器 |  | PLC2.0 DYL-21 | 1
24 | 压力传感器 |  | PT5-30M不含线 0-30bar | 1
25 | 压力传感器 |  | PT5-07M不含线 -0.8-7bar | 1
26 | 通信模块 |  | 无线模块 | 1
27 |  |  | PT4-M30 3M线长 | 2

## 65P
比泽尔螺杆，2台，功率49KW，分线圈启动；蒸发冷；机组柜；正泰交接；正泰空开；10寸触摸屏；
序号 | 产品名称 | 品牌 | 规格型号 | 数量 | 用途 | 备注
1 | 箱体 |  | 1300*800*250 | 1
2 | 交流接触器 | 正泰 | CJX2-1810 | 3 |  | 18
4 | 交流接触器 | 正泰 | CJX2-6511 | 4 |  | 63
5 | 空气开关 | 正泰 | NM1-225/3300 160A | 2 |  | 145
6 | 空气开关 | 正泰 | DZ47-60 C10A 2P | 1 |  | 8
7 | 空气开关 | 正泰 | DZ47-60 C32A 3P | 1 |  | 30
8 | 电机保护器 |  | 七汐Y1350 | 2
9 | 电机保护器 |  | 七汐Y1 | 3
10 | 指示灯 |  | AD16 绿 | 2
11 | 蜂鸣器 |  | AD16-22 红声光 | 1
12 | 急停按钮 |  | NP2-BS542急停 | 1
13 | 触摸屏 | 昆仑通态 | 昆仑通泰10寸触摸屏 | 1
14 | 接线端子 |  | 大号五位零线排 | 1
15 | 接线端子 |  | 大号五位接地排 | 1
16 | 接线端子 |  | TC-300A | 1 |  | 280
17 | 接线端子 |  | UK 2.5 B 接线端子 | 50
18 | 接地端子 |  | D/UK 2.5 B 端板 | 2
19 | 接地端子 |  | USLKG 2.5 接地端子 | 4
20 | 中间继电器 | 欣灵 | HH52PL | 8
21 | 风扇 |  | 120# | 1
22 | 专用控制器 |  | PLC2.0 DYL-20 | 1
23 | 专用控制器 |  | PLC2.0 DYL-21 | 1
24 | 压力传感器 |  | PT5-30M不含线 0-30bar | 1
25 | 压力传感器 |  | PT5-07M不含线 -0.8-7bar | 1
26 | 通信模块 |  | 无线模块 | 1
27 |  |  | PT4-M30 3M线长 | 2

## 80P
比泽尔螺杆，2台，功率60KW，分线圈启动；蒸发冷；机组柜；正泰交接；正泰空开；10寸触摸屏；
序号 | 产品名称 | 品牌 | 规格型号 | 数量 | 用途 | 备注
1 | 箱体 |  | 1300*800*250 | 1
2 | 交流接触器 | 正泰 | CJX2-1810 | 3 |  | 18
4 | 交流接触器 | 正泰 | CJX2-8011 | 4 |  | 78
5 | 空气开关 | 正泰 | NM1-225/3300 225A | 2 |  | 220
6 | 空气开关 | 正泰 | DZ47-60 C10A 2P | 1 |  | 8
7 | 空气开关 | 正泰 | DZ47-60 C32A 3P | 1 |  | 30
8 | 电机保护器 |  | 七汐Y1350 | 2
9 | 电机保护器 |  | 七汐Y1 | 3
10 | 指示灯 |  | AD16 绿 | 2
11 | 蜂鸣器 |  | AD16-22 红声光 | 1
12 | 急停按钮 |  | NP2-BS542急停 | 1
13 | 触摸屏 | 昆仑通态 | 昆仑通泰10寸触摸屏 | 1
14 | 接线端子 |  | 大号五位零线排 | 1
15 | 接线端子 |  | 大号五位接地排 | 1
16 | 接线端子 |  | TC-400A | 1 |  | 380
17 | 接线端子 |  | UK 2.5 B 接线端子 | 50
18 | 接地端子 |  | D/UK 2.5 B 端板 | 2
19 | 接地端子 |  | USLKG 2.5 接地端子 | 4
20 | 中间继电器 | 欣灵 | HH52PL | 8
21 | 风扇 |  | 120# | 1
22 | 专用控制器 |  | PLC2.0 DYL-20 | 1
23 | 专用控制器 |  | PLC2.0 DYL-21 | 1
24 | 压力传感器 |  | PT5-30M不含线 0-30bar | 1
25 | 压力传感器 |  | PT5-07M不含线 -0.8-7bar | 1
26 | 通信模块 |  | 无线模块 | 1
27 |  |  | PT4-M30 3M线长 | 2

## 90P
比泽尔螺杆，2台，功率68KW，分线圈启动；蒸发冷；机组柜；正泰交接；正泰空开；10寸触摸屏；
序号 | 产品名称 | 品牌 | 规格型号 | 数量 | 用途 | 备注
1 | 箱体 |  | 1300*800*250 | 1
2 | 交流接触器 | 正泰 | CJX2-1810 | 3 |  | 18
4 | 交流接触器 | 正泰 | CJX2-9511 | 4 |  | 92
5 | 空气开关 | 正泰 | NM1-225/3300 225A | 2 |  | 220
6 | 空气开关 | 正泰 | DZ47-60 C10A 2P | 1 |  | 8
7 | 空气开关 | 正泰 | DZ47-60 C32A 3P | 1 |  | 30
8 | 电机保护器 |  | 七汐Y1350 | 2
9 | 电机保护器 |  | 七汐Y1 | 3
10 | 指示灯 |  | AD16 绿 | 2
11 | 蜂鸣器 |  | AD16-22 红声光 | 1
12 | 急停按钮 |  | NP2-BS542急停 | 1
13 | 触摸屏 | 昆仑通态 | 昆仑通泰10寸触摸屏 | 1
14 | 接线端子 |  | 大号五位零线排 | 1
15 | 接线端子 |  | 大号五位接地排 | 1
16 | 接线端子 |  | TC-400A | 1 |  | 380
17 | 接线端子 |  | UK 2.5 B 接线端子 | 50
18 | 接地端子 |  | D/UK 2.5 B 端板 | 2
19 | 接地端子 |  | USLKG 2.5 接地端子 | 4
20 | 中间继电器 | 欣灵 | HH52PL | 8
21 | 风扇 |  | 120# | 1
22 | 专用控制器 |  | PLC2.0 DYL-20 | 1
23 | 专用控制器 |  | PLC2.0 DYL-21 | 1
24 | 压力传感器 |  | PT5-30M不含线 0-30bar | 1
25 | 压力传感器 |  | PT5-07M不含线 -0.8-7bar | 1
26 | 通信模块 |  | 无线模块 | 1
27 |  |  | PT4-M30 3M线长 | 2

## 100P
比泽尔螺杆，2台，功率75KW，分线圈启动；蒸发冷；机组柜；正泰交接；正泰空开；10寸触摸屏；
序号 | 产品名称 | 品牌 | 规格型号 | 数量 | 用途 | 备注
1 | 箱体 |  | 1500*800*300 | 1
2 | 交流接触器 | 正泰 | CJX2-1810 | 3 |  | 18
4 | 交流接触器 | 正泰 | CJX1-110 | 4 |  | 105
5 | 空气开关 | 正泰 | NM1-225/3300 250A | 2 |  | 245
6 | 空气开关 | 正泰 | DZ47-60 C10A 2P | 1 |  | 8
7 | 空气开关 | 正泰 | DZ47-60 C32A 3P | 1 |  | 30
8 | 电机保护器 |  | 七汐Y1350 | 2
9 | 电机保护器 |  | 七汐Y1 | 3
10 | 指示灯 |  | AD16 绿 | 2
11 | 蜂鸣器 |  | AD16-22 红声光 | 1
12 | 急停按钮 |  | NP2-BS542急停 | 1
13 | 触摸屏 | 昆仑通态 | 昆仑通泰10寸触摸屏 | 1
14 | 接线端子 |  | 大号五位零线排 | 1
15 | 接线端子 |  | 大号五位接地排 | 1
16 | 接线端子 |  | TC-600A | 1 |  | 580
17 | 接线端子 |  | UK 2.5 B 接线端子 | 50
18 | 接地端子 |  | D/UK 2.5 B 端板 | 2
19 | 接地端子 |  | USLKG 2.5 接地端子 | 4
20 | 中间继电器 | 欣灵 | HH52PL | 8
21 | 风扇 |  | 120# | 1
22 | 专用控制器 |  | PLC2.0 DYL-20 | 1
23 | 专用控制器 |  | PLC2.0 DYL-21 | 1
24 | 压力传感器 |  | PT5-30M不含线 0-30bar | 1
25 | 压力传感器 |  | PT5-07M不含线 -0.8-7bar | 1
26 | 通信模块 |  | 无线模块 | 1
27 |  |  | PT4-M30 3M线长 | 2

## 120P
比泽尔螺杆，2台，功率90KW，分线圈启动；蒸发冷；机组柜；正泰交接；正泰空开；10寸触摸屏；
序号 | 产品名称 | 品牌 | 规格型号 | 数量 | 用途 | 备注
1 | 箱体 |  | 1500*800*300 | 1
2 | 交流接触器 | 正泰 | CJX2-1810 | 3 |  | 18
4 | 交流接触器 | 正泰 | CJX1-140 | 4 |  | 130
5 | 空气开关 | 正泰 | NM1-225/3300 315A | 2 |  | 300
6 | 空气开关 | 正泰 | DZ47-60 C10A 2P | 1 |  | 8
7 | 空气开关 | 正泰 | DZ47-60 C32A 3P | 1 |  | 30
8 | 电机保护器 |  | 七汐Y1350 | 2
9 | 电机保护器 |  | 七汐Y1 | 3
10 | 指示灯 |  | AD16 绿 | 2
11 | 蜂鸣器 |  | AD16-22 红声光 | 1
12 | 急停按钮 |  | NP2-BS542急停 | 1
13 | 触摸屏 | 昆仑通态 | 昆仑通泰10寸触摸屏 | 1
14 | 接线端子 |  | 大号五位零线排 | 1
15 | 接线端子 |  | 大号五位接地排 | 1
16 | 接线端子 |  | TC-600A | 1 |  | 580
17 | 接线端子 |  | UK 2.5 B 接线端子 | 50
18 | 接地端子 |  | D/UK 2.5 B 端板 | 2
19 | 接地端子 |  | USLKG 2.5 接地端子 | 4
20 | 中间继电器 | 欣灵 | HH52PL | 8
21 | 风扇 |  | 120# | 1
22 | 专用控制器 |  | PLC2.0 DYL-20 | 1
23 | 专用控制器 |  | PLC2.0 DYL-21 | 1
24 | 压力传感器 |  | PT5-30M不含线 0-30bar | 1
25 | 压力传感器 |  | PT5-07M不含线 -0.8-7bar | 1
26 | 通信模块 |  | 无线模块 | 1
27 |  |  | PT4-M30 3M线长 | 2