## 50P
比泽尔螺杆，3台，功率38KW，星三角启动；蒸发冷；机组柜；施耐德交接；正泰空开；10寸触摸屏；
序号 | 产品名称 | 品牌 | 规格型号 | 数量 | 用途 | 备注
1 | 箱体 |  | 1500*800*300 | 1
2 | 交流接触器 | 正泰 | CJX2-1801 | 3 |  | 16
3 | 交流接触器 | 正泰 | CJX2-5011 | 6 |  | 48
| 交流接触器 | 正泰 | CJX2-4011 | 3 |  | 38
6 | 空气开关 | 正泰 | DZ47-60 C10A 2P | 1 |  | 8
8 | 空气开关 | 正泰 | DZ158-125 125A 3P | 3 |  | 115
10 | 空气开关 | 正泰 | DZ47-60 D32A 3P | 1 |  | 30
12 | 电机保护器 |  | 七汐Y1350 | 3
13 | 电机保护器 |  | 七汐Y1 | 3
14 | 指示灯 |  | AD16 绿 | 3
15 | 蜂鸣器 |  | AD16-22 红声光 | 1
16 | 急停按钮 |  | NP2-BS542急停 | 1
17 | 触摸屏 | 昆仑通态 | 昆仑通泰10寸触摸屏 | 1
| 接线端子 |  | TC-300A 3P | 1 |  | 280
18 | 接线端子 |  | 大号五位零线排 | 1
19 | 接线端子 |  | 大号五位接地排 | 1
20 | 接线端子 |  | UK 2.5 B 接线端子 | 116
21 | 接地端子 |  | D/UK 2.5 B 端板 | 2
22 | 接地端子 |  | USLKG 2.5 接地端子 | 4
23 | 中间继电器 | 欣灵 | HH52PL | 18
24 | 线槽 | 欣灵 | 80*35/2000(8-10mm) | 6
25 | 风扇 |  | 120# | 1
27 | 专用控制器 |  | PLC2.0 DYL-20 | 1
28 | 专用控制器 |  | PLC2.0 DYL-21 | 1
29 | 通信模块 |  | 无线模块 | 1

## 65P
比泽尔螺杆，3台，功率49KW，星三角启动；蒸发冷；机组柜；施耐德交接；正泰空开；10寸触摸屏；
序号 | 产品名称 | 品牌 | 规格型号 | 数量 | 用途 | 备注
1 | 箱体 |  | 1500*800*300 | 1
2 | 交流接触器 | 正泰 | CJX2-1801 | 3 |  | 16
3 | 交流接触器 | 正泰 | CJX2-6511 | 6 |  | 62
| 交流接触器 | 正泰 | CJX2-4011 | 3 |  | 38
6 | 空气开关 | 正泰 | DZ47-60 C10A 2P | 1 |  | 8
8 | 空气开关 | 正泰 | NM1-225/3300 160A | 3 |  | 150
10 | 空气开关 | 正泰 | DZ47-60 D32A 3P | 1 |  | 30
12 | 电机保护器 |  | 七汐Y1350 | 3
13 | 电机保护器 |  | 七汐Y1 | 3
14 | 指示灯 |  | AD16 绿 | 3
15 | 蜂鸣器 |  | AD16-22 红声光 | 1
16 | 急停按钮 |  | NP2-BS542急停 | 1
17 | 触摸屏 | 昆仑通态 | 昆仑通泰10寸触摸屏 | 1
| 接线端子 |  | TC-400A 3P | 1 |  | 380
18 | 接线端子 |  | 大号五位零线排 | 1
19 | 接线端子 |  | 大号五位接地排 | 1
20 | 接线端子 |  | UK 2.5 B 接线端子 | 116
21 | 接地端子 |  | D/UK 2.5 B 端板 | 2
22 | 接地端子 |  | USLKG 2.5 接地端子 | 4
23 | 中间继电器 | 欣灵 | HH52PL | 18
24 | 线槽 | 欣灵 | 80*35/2000(8-10mm) | 6
25 | 风扇 |  | 120# | 1
27 | 专用控制器 |  | PLC2.0 DYL-20 | 1
28 | 专用控制器 |  | PLC2.0 DYL-21 | 1
29 | 通信模块 |  | 无线模块 | 1

## 80P
比泽尔螺杆，3台，功率60KW，星三角启动；蒸发冷；机组柜；施耐德交接；正泰空开；10寸触摸屏；
序号 | 产品名称 | 品牌 | 规格型号 | 数量 | 用途 | 备注
1 | 箱体 |  | 1500*800*300 | 1
2 | 交流接触器 | 正泰 | CJX2-1801 | 3 |  | 16
3 | 交流接触器 | 正泰 | CJX2-8011 | 6 |  | 80
| 交流接触器 | 正泰 | CJX2-5011 | 3 |  | 60
6 | 空气开关 | 正泰 | DZ47-60 C10A 2P | 1 |  | 8
8 | 空气开关 | 正泰 | NM1-400S/3300 225A | 3 |  | 215
10 | 空气开关 | 正泰 | DZ47-60 D32A 3P | 1 |  | 30
12 | 电机保护器 |  | 七汐Y1350 | 3
13 | 电机保护器 |  | 七汐Y1 | 3
14 | 指示灯 |  | AD16 绿 | 3
15 | 蜂鸣器 |  | AD16-22 红声光 | 1
16 | 急停按钮 |  | NP2-BS542急停 | 1
17 | 触摸屏 | 昆仑通态 | 昆仑通泰10寸触摸屏 | 1
| 接线端子 |  | TC-600A 3P | 1 |  | 580
18 | 接线端子 |  | 大号五位零线排 | 1
19 | 接线端子 |  | 大号五位接地排 | 1
20 | 接线端子 |  | UK 2.5 B 接线端子 | 116
21 | 接地端子 |  | D/UK 2.5 B 端板 | 2
22 | 接地端子 |  | USLKG 2.5 接地端子 | 4
23 | 中间继电器 | 欣灵 | HH52PL | 18
24 | 线槽 | 欣灵 | 80*35/2000(8-10mm) | 6
25 | 风扇 |  | 120# | 1
27 | 专用控制器 |  | PLC2.0 DYL-20 | 1
28 | 专用控制器 |  | PLC2.0 DYL-21 | 1
29 | 通信模块 |  | 无线模块 | 1

## 90P
比泽尔螺杆，3台，功率68KW，星三角启动；蒸发冷；机组柜；施耐德交接；正泰空开；10寸触摸屏；
序号 | 产品名称 | 品牌 | 规格型号 | 数量 | 用途 | 备注
1 | 箱体 |  | 1800*800*300 | 1
2 | 交流接触器 | 正泰 | CJX2-1801 | 3 |  | 16
3 | 交流接触器 | 正泰 | CJX2-9511 | 6 |  | 92
| 交流接触器 | 正泰 | CJX2-6511 | 3 |  | 65
6 | 空气开关 | 正泰 | DZ47-60 C10A 2P | 1 |  | 8
8 | 空气开关 | 正泰 | NM1-400S/3300 225A | 3 |  | 215
10 | 空气开关 | 正泰 | DZ47-60 D32A 3P | 1 |  | 30
12 | 电机保护器 |  | 七汐Y1350 | 3
13 | 电机保护器 |  | 七汐Y1 | 3
14 | 指示灯 |  | AD16 绿 | 3
15 | 蜂鸣器 |  | AD16-22 红声光 | 1
16 | 急停按钮 |  | NP2-BS542急停 | 1
17 | 触摸屏 | 昆仑通态 | 昆仑通泰10寸触摸屏 | 1
| 接线端子 |  | TC-600A 3P | 1 |  | 580
18 | 接线端子 |  | 大号五位零线排 | 1
19 | 接线端子 |  | 大号五位接地排 | 1
20 | 接线端子 |  | UK 2.5 B 接线端子 | 116
21 | 接地端子 |  | D/UK 2.5 B 端板 | 2
22 | 接地端子 |  | USLKG 2.5 接地端子 | 4
23 | 中间继电器 | 欣灵 | HH52PL | 18
24 | 线槽 | 欣灵 | 80*35/2000(8-10mm) | 6
25 | 风扇 |  | 120# | 1
27 | 专用控制器 |  | PLC2.0 DYL-20 | 1
28 | 专用控制器 |  | PLC2.0 DYL-21 | 1
29 | 通信模块 |  | 无线模块 | 1

## 100P
比泽尔螺杆，3台，功率75KW，星三角启动；蒸发冷；机组柜；施耐德交接；正泰空开；10寸触摸屏；
序号 | 产品名称 | 品牌 | 规格型号 | 数量 | 用途 | 备注
1 | 箱体 |  | 1800*800*300 | 1
2 | 交流接触器 | 正泰 | CJX2-1801 | 3 |  | 16
3 | 交流接触器 | 正泰 | CJX1-110 | 6 |  | 105
| 交流接触器 | 正泰 | CJX2-8011 | 3 |  | 80
6 | 空气开关 | 正泰 | DZ47-60 C10A 2P | 1 |  | 8
8 | 空气开关 | 正泰 | NM1-400S/3300 250A | 3 |  | 240
10 | 空气开关 | 正泰 | DZ47-60 D32A 3P | 1 |  | 30
12 | 电机保护器 |  | 七汐Y1350 | 3
13 | 电机保护器 |  | 七汐Y1 | 3
14 | 指示灯 |  | AD16 绿 | 3
15 | 蜂鸣器 |  | AD16-22 红声光 | 1
16 | 急停按钮 |  | NP2-BS542急停 | 1
17 | 触摸屏 | 昆仑通态 | 昆仑通泰10寸触摸屏 | 1
18 | 接线端子 |  | 大号五位零线排 | 1
19 | 接线端子 |  | 大号五位接地排 | 1
| 接线端子 |  | TC-600A 3P | 1 |  | 580
20 | 接线端子 |  | UK 2.5 B 接线端子 | 116
21 | 接地端子 |  | D/UK 2.5 B 端板 | 2
22 | 接地端子 |  | USLKG 2.5 接地端子 | 4
23 | 中间继电器 | 欣灵 | HH52PL | 18
24 | 线槽 | 欣灵 | 80*35/2000(8-10mm) | 6
25 | 风扇 |  | 120# | 1
27 | 专用控制器 |  | PLC2.0 DYL-20 | 1
28 | 专用控制器 |  | PLC2.0 DYL-21 | 1
29 | 通信模块 |  | 无线模块 | 1

## 120P
比泽尔螺杆，3台，功率90KW，星三角启动；蒸发冷；机组柜；施耐德交接；正泰空开；10寸触摸屏；
序号 | 产品名称 | 品牌 | 规格型号 | 数量 | 用途 | 备注
1 | 箱体 |  | 2000*900*350 | 1
2 | 交流接触器 | 正泰 | CJX2-1801 | 3 |  | 16
3 | 交流接触器 | 正泰 | CJX1-140 | 6 |  | 130
| 交流接触器 | 正泰 | CJX2-9511 | 3 |  | 90
6 | 空气开关 | 正泰 | DZ47-60 C10A 2P | 1 |  | 8
8 | 空气开关 | 正泰 | NM1-400S/3300 315A | 3 |  | 300
10 | 空气开关 | 正泰 | DZ47-60 D32A 3P | 1 |  | 30
12 | 电机保护器 |  | 七汐Y1350 | 3
13 | 电机保护器 |  | 七汐Y1 | 3
14 | 指示灯 |  | AD16 绿 | 3
15 | 蜂鸣器 |  | AD16-22 红声光 | 1
16 | 急停按钮 |  | NP2-BS542急停 | 1
17 | 触摸屏 | 昆仑通态 | 昆仑通泰10寸触摸屏 | 1
18 | 接线端子 |  | 大号五位零线排 | 1
19 | 接线端子 |  | 大号五位接地排 | 1
20 | 接线端子 |  | UK 2.5 B 接线端子 | 116
| 接线端子 |  | TC-600A 3P | 1 |  | 580
21 | 接地端子 |  | D/UK 2.5 B 端板 | 2
22 | 接地端子 |  | USLKG 2.5 接地端子 | 4
23 | 中间继电器 | 欣灵 | HH52PL | 18
24 | 线槽 | 欣灵 | 80*35/2000(8-10mm) | 6
25 | 风扇 |  | 120# | 1
27 | 专用控制器 |  | PLC2.0 DYL-20 | 1
28 | 专用控制器 |  | PLC2.0 DYL-21 | 1
29 | 通信模块 |  | 无线模块 | 1